## Sheet1
ExcCode | 助记符 | 指令 | 描述与备注 | 流水段 | 异常首发模块 | 优先级 | 延迟槽指令 | 检查类型 | 新增或修改
0 | Int |  | 来自cp0的中断请求 | M | CP0 | 1 | 是 | manual
4 | AdEL | 所有指令 | 取指PC未4字节对齐 | F | IF | 2 |  | manual
| AdEL | 所有指令 | 取指PC超出0x3000-0x4fff的范围 | F | IF | 2 |  | manual | 修改
| AdEL | lw | 取数未4字节对齐 | M | MOV | 2 | 是 | auto
| AdEL | lh、lhu | 取数未2字节对齐 | M | MOV | 2 | 是 | auto
| AdEL | lh、lhu、lb、lbu | 取外设的值 | M | MOV | 2 | 是 | manual | 修改
| AdEL | Load | 算地址加法溢出 | E | ALU | 2 | 是 | auto+(manual)
| AdEL | Load | 取数超出DM和外设的范围 | M | MOV | 2 | 是 | auto+(manual) | 修改
5 | AdEs | sw | 存数未4字节对齐 | M | MOV | 2 | 是 | auto
| AdEs | sh | 存数未2字节对齐 | M | MOV | 2 | 是 | auto
| AdEs | sh、sb | 存外设的值 | M | MOV | 2 | 是 | manual | 修改
| AdEs | Store | 算地址加法溢出 | E | ALU | 2 | 是 | auto+(manual)
| AdEs | Store | 向Timer-count、key、switch存值 | M | MOV | 2 | 是 | manual | 修改
| AdEs | Store | 存数超出DM和外设的范围 | M | MOV | 2 | 是 | auto+(manual) | 修改
10 | RI | 所有指令 | 不认识（非法的）指令码 | D | IDU | 2 | 是 | manual
12 | Ov | add | 溢出 | E | ALU | 2 | 是 | auto
| Ov | addi | 溢出 | E | ALU | 2 | 是 | auto
| Ov | sub | 溢出 | E | ALU | 2 | 是 | auto