## Sheet1
寄存器编号 |  | 功能描述 | 功能 | 描述
0 | zero | 常0寄存器，不可更改 | 无效
1 | at | 汇编器寄存器 | 禁止
2 | v0 | 函数调用返回值 | 限制 | 子函数调用时使用
3 | v1 | 函数调用返回值 | 限制
4 | a0 | 函数调用参数 | 限制
5 | a1 | 函数调用参数 | 限制
6 | a2 | 函数调用参数 | 限制
7 | a3 | 函数调用参数 | 限制
8 | t0 | 临时寄存器 | 自由
9 | t1 | 临时寄存器 | 自由
10 | t2 | 临时寄存器 | 自由
11 | t3 | 临时寄存器 | 自由
12 | t4 | 临时寄存器 | 自由
13 | t5 | 临时寄存器 | 自由
14 | t6 | 临时寄存器 | 自由
15 | t7 | 临时寄存器 | 自由
16 | s0 | 保存寄存器 | 限制 | UserKeys冻结值
17 | s1 | 保存寄存器 | 限制 | 外部设备状态寄存器
18 | s2 | 保存寄存器 | 限制 | 异常记录寄存器
19 | s3 | 保存寄存器 | 自由
20 | s4 | 保存寄存器 | 自由
21 | s5 | 保存寄存器 | 自由
22 | s6 | 保存寄存器 | 自由
23 | s7 | 保存寄存器 | 自由
24 | t8 | 临时寄存器 | 限制 | 仅限macro
25 | t9 | 临时寄存器 | 限制 | 仅限macro
26 | k0 | 异常处理寄存器 | 限制 | 仅支持handler使用
27 | k1 | 异常处理寄存器 | 限制
28 | gp | 全局指针 | 禁止
29 | sp | 堆栈指针 | 限制 | 初始值0，仅恢复用
30 | fp | 帧指针 | 禁止
31 | ra | 存放地址 | 限制 | 仅jal、jalr可更改
cp0-12 | SR | CP0中断异常状态寄存器 | 限制 | 仅Init可写
cp0-13 | Cause | CP0中断异常原因寄存器 | 限制 | 隐指令可写
cp0-14 | EPC | CP0受害指令地址寄存器 | 限制 | 仅Handler可用
| Timer | 计时器状态控制寄存器 | 限制
| Display | 9位8段显示器
| LED | 32位LED显示器
| UART | 串口输出数据
| 寄存器位 | 存储内容 | 功能描述
| $S1[0] | Timer中断记录位
| $S1[1] | UART中断记录位
| $S1[8-15] | UART有效读入数据位
| $S2[31] | 程序异常记录位
| $S2[26-30] | ExcCode记录位
| $2[15-0] | 异常EPC记录位